## C
Translation | x | a | 522.02 |  | T | = | 1 | 0 | 0 | -522.02
| y | b | -268.9334 |  |  |  | 0 | 1 | 0 | 268.9334
| z | c | 346.4853 |  |  |  | 0 | 0 | 1 | -346.4853
[7 empty] | 0 | 0 | 0 | 1
|  |  | RAD | DEG
Rotation | x | α | 0.63109 | 36.159 | Rx(α) | = | 1 | 0 | 0 | 0 | Ry(β) | = | 0.90593 | 0 | 0.42342 | 0 | Rz(γ) | = | 0.88072 | 0.47364 | 0 | 0
| y | β | 0.43722 | 25.051 |  |  | 0 | 0.80738 | -0.59003 | 0 |  |  | 0 | 1 | 0 | 0 |  |  | -0.47364 | 0.88072 | 0 | 0
| z | γ | -0.49342 | -28.271 |  |  | 0 | 0.59003 | 0.80738 | 0 |  |  | -0.42342 | 0 | 0.90593 | 0 |  |  | 0 | 0 | 1 | 0
[7 empty] | 0 | 0 | 0 | 1 |  |  | 0 | 0 | 0 | 1 |  |  | 0 | 0 | 0 | 1
MULTIPLICATION
[5 empty] | Rx(α) | = | 1 | 0 | 0 | 0 | Rx(α) x Ry(β) | = | 0.90593 | 0.24983 | 0.34187 | 0
[7 empty] | 0 | 0.80738 | -0.59003 | 0 |  |  | 0 | 0.80738 | -0.59003 | 0
[7 empty] | 0 | 0.59003 | 0.80738 | 0 |  |  | -0.42342 | 0.53452 | 0.73143 | 0
[7 empty] | 0 | 0 | 0 | 1 |  |  | 0 | 0 | 0 | 1
[11 empty] | Ry(β) | = | 0.90593 | 0 | 0.42342 | 0
[13 empty] | 0 | 1 | 0 | 0
[13 empty] | -0.42342 | 0 | 0.90593 | 0
[13 empty] | 0 | 0 | 0 | 1
MULTIPLICATION
[5 empty] | Rx(α) x Ry(β) | = | 0.90593 | 0.24983 | 0.34187 | 0 | Rx(α) x Ry(β) x Rz(γ) | = | 0.79787 | 0.60244 | 0.021625 | 0
[7 empty] | 0 | 0.80738 | -0.59003 | 0 |  |  | -0.42909 | 0.59274 | -0.68157 | 0
[7 empty] | -0.42342 | 0.53452 | 0.73143 | 0 |  |  | -0.42342 | 0.53452 | 0.73143 | 0
[7 empty] | 0 | 0 | 0 | 1 |  |  | 0 | 0 | 0 | 1
[11 empty] | Rz(γ) | = | 0.88072 | 0.47364 | 0 | 0
[13 empty] | -0.47364 | 0.88072 | 0 | 0
[13 empty] | 0 | 0 | 1 | 0
[13 empty] | 0 | 0 | 0 | 1
MULTIPLICATION
[5 empty] | RxRyRz | = | 0.79787 | 0.60244 | 0.021625 | 0 | RxRyRz x SxT | = | 0.86734 | 0.6549 | 0.023508 | -522.02
[7 empty] | -0.42909 | 0.59274 | -0.68157 | 0 |  |  | -0.46645 | 0.64436 | -0.74092 | 268.9334
[7 empty] | -0.42342 | 0.53452 | 0.73143 | 0 |  |  | -0.46029 | 0.58107 | 0.79512 | -346.4853
[7 empty] | 0 | 0 | 0 | 1 |  |  | 0 | 0 | 0 | 1
Scale | xyz | s | 1.0871 |  | S | = | 1.0871 | 0 | 0 | 0 | SxT | = | 1.0871 | 0 | 0 | -522.02
|  |  | 1.0871 |  |  |  | 0 | 1.0871 | 0 | 0 |  |  | 0 | 1.0871 | 0 | 268.9334
|  |  | 1.0871 |  |  |  | 0 | 0 | 1.0871 | 0 |  |  | 0 | 0 | 1.0871 | -346.4853
[7 empty] | 0 | 0 | 0 | 1 |  |  | 0 | 0 | 0 | 1
EXTRACTION
[13 empty] | Trans | Rot | Scale
[5 empty] | Afin | = | 0.86734 | 0.6549 | 0.023508 | -522.02 |  | x | 522.02 | 36.159 | 1.0871 |  | 0.63109 |  | 0.79787 | 0.60244 | 0.021625
[7 empty] | -0.46645 | 0.64436 | -0.74092 | 268.9334 |  | y | -268.9334 | 25.051 | 1.0871 |  | 0.43722 |  | -0.42909 | 0.59274 | -0.68157
[7 empty] | -0.46029 | 0.58107 | 0.79512 | -346.4853 |  | z | 346.4853 | -28.271 | 1.0871 |  | -0.49342 |  | -0.42342 | 0.53452 | 0.73143
[7 empty] | 0 | 0 | 0 | 1 |  |  | 522.02 | 36.159 | 1.0871
[13 empty] | -268.9334 | 25.051
[13 empty] | 346.4853 | -28.271

## B
Translation | x | a | -78.6049 |  | T | = | 1 | 0 | 0 | 78.6049
| y | b | -113.2937 |  |  |  | 0 | 1 | 0 | 113.2937
| z | c | 255.5917 |  |  |  | 0 | 0 | 1 | -255.5917
[7 empty] | 0 | 0 | 0 | 1
|  |  | RAD | DEG
Rotation | x | α | 0.091961 | 5.269 | Rx(α) | = | 1 | 0 | 0 | 0 | Ry(β) | = | 0.92403 | 0 | -0.38233 | 0 | Rz(γ) | = | 0.99777 | 0.066727 | 0 | 0
| y | β | -0.39232 | -22.478 |  |  | 0 | 0.99577 | -0.091832 | 0 |  |  | 0 | 1 | 0 | 0 |  |  | -0.066727 | 0.99777 | 0 | 0
| z | γ | -0.066776 | -3.826 |  |  | 0 | 0.091832 | 0.99577 | 0 |  |  | 0.38233 | 0 | 0.92403 | 0 |  |  | 0 | 0 | 1 | 0
[7 empty] | 0 | 0 | 0 | 1 |  |  | 0 | 0 | 0 | 1 |  |  | 0 | 0 | 0 | 1
MULTIPLICATION
[5 empty] | Rx(α) | = | 1 | 0 | 0 | 0 | Rx(α) x Ry(β) | = | 0.92403 | -0.03511 | -0.38071 | 0
[7 empty] | 0 | 0.99577 | -0.091832 | 0 |  |  | 0 | 0.99577 | -0.091832 | 0
[7 empty] | 0 | 0.091832 | 0.99577 | 0 |  |  | 0.38233 | 0.084855 | 0.92012 | 0
[7 empty] | 0 | 0 | 0 | 1 |  |  | 0 | 0 | 0 | 1
[11 empty] | Ry(β) | = | 0.92403 | 0 | -0.38233 | 0
[13 empty] | 0 | 1 | 0 | 0
[13 empty] | 0.38233 | 0 | 0.92403 | 0
[13 empty] | 0 | 0 | 0 | 1
MULTIPLICATION
[5 empty] | Rx(α) x Ry(β) | = | 0.92403 | -0.03511 | -0.38071 | 0 | Rx(α) x Ry(β) x Rz(γ) | = | 0.92197 | 0.031413 | -0.38599 | 0
[7 empty] | 0 | 0.99577 | -0.091832 | 0 |  |  | -0.061657 | 0.9959 | -0.066223 | 0
[7 empty] | 0.38233 | 0.084855 | 0.92012 | 0 |  |  | 0.38233 | 0.084855 | 0.92012 | 0
[7 empty] | 0 | 0 | 0 | 1 |  |  | 0 | 0 | 0 | 1
[11 empty] | Rz(γ) | = | 0.99777 | 0.066727 | 0 | 0
[13 empty] | -0.066727 | 0.99777 | 0 | 0
[13 empty] | 0 | 0 | 1 | 0
[13 empty] | 0 | 0 | 0 | 1
MULTIPLICATION
[5 empty] | RxRyRz | = | 0.92197 | 0.031413 | -0.38599 | 0 | RxRyRz x SxT | = | 0.52895 | 0.018022 | -0.22145 | 78.6049
[7 empty] | -0.061657 | 0.9959 | -0.066223 | 0 |  |  | -0.035374 | 0.57136 | -0.037993 | 113.2937
[7 empty] | 0.38233 | 0.084855 | 0.92012 | 0 |  |  | 0.21935 | 0.048683 | 0.52789 | -255.5917
[7 empty] | 0 | 0 | 0 | 1 |  |  | 0 | 0 | 0 | 1
Scale | xyz | s | 0.57371 |  | S | = | 0.57371 | 0 | 0 | 0 | SxT | = | 0.57371 | 0 | 0 | 78.6049
|  |  | 0.57371 |  |  |  | 0 | 0.57371 | 0 | 0 |  |  | 0 | 0.57371 | 0 | 113.2937
|  |  | 0.57371 |  |  |  | 0 | 0 | 0.57371 | 0 |  |  | 0 | 0 | 0.57371 | -255.5917
[7 empty] | 0 | 0 | 0 | 1 |  |  | 0 | 0 | 0 | 1
EXTRACTION
[13 empty] | Trans | Rot | Scale
[5 empty] | Afin | = | 0.52895 | 0.018022 | -0.22145 | 78.6049 |  | x | -78.6049 | 5.269 | 0.57371 |  | 0.091961 |  | 0.92197 | 0.031413 | -0.38599
[7 empty] | -0.035374 | 0.57136 | -0.037993 | 113.2937 |  | y | -113.2937 | -22.478 | 0.57371 |  | -0.39232 |  | -0.061657 | 0.9959 | -0.066223
[7 empty] | 0.21935 | 0.048683 | 0.52789 | -255.5917 |  | z | 255.5917 | -3.826 | 0.57371 |  | -0.066776 |  | 0.38233 | 0.084855 | 0.92012
[7 empty] | 0 | 0 | 0 | 1 |  |  | -78.6049 | 5.269 | 0.57371
[13 empty] | -113.2937 | -22.478
[13 empty] | 255.5917 | -3.826

## Cref
Translation | x | a | -72.4887 |  | T | = | 1 | 0 | 0 | 72.4887
| y | b | -94.6011 |  |  |  | 0 | 1 | 0 | 94.6011
| z | c | 797.5345 |  |  |  | 0 | 0 | 1 | -797.5345
[7 empty] | 0 | 0 | 0 | 1
|  |  | RAD | DEG
Rotation | x | α | 0.89174 | 51.093 | Rx(α) | = | 1 | 0 | 0 | 0 | Ry(β) | = | 0.99266 | 0 | 0.12097 | 0 | Rz(γ) | = | 0.99818 | -0.060334 | 0 | 0
| y | β | 0.12127 | 6.948 |  |  | 0 | 0.62806 | -0.77817 | 0 |  |  | 0 | 1 | 0 | 0 |  |  | 0.060334 | 0.99818 | 0 | 0
| z | γ | 0.060371 | 3.459 |  |  | 0 | 0.77817 | 0.62806 | 0 |  |  | -0.12097 | 0 | 0.99266 | 0 |  |  | 0 | 0 | 1 | 0
[7 empty] | 0 | 0 | 0 | 1 |  |  | 0 | 0 | 0 | 1 |  |  | 0 | 0 | 0 | 1
MULTIPLICATION
[5 empty] | RxRyRz | = | 0.99085 | 0.056069 | 0.12279 | 0 | RxRyRz x SxT | = | 0.91152 | 0.05158 | 0.11296 | 72.4887
[7 empty] | 0.059891 | 0.63259 | -0.77216 | 0 |  |  | 0.055096 | 0.58195 | -0.71035 | 94.6011
[7 empty] | -0.12097 | 0.77245 | 0.62345 | 0 |  |  | -0.11128 | 0.71061 | 0.57353 | -797.5345
[7 empty] | 0 | 0 | 0 | 1 |  |  | 0 | 0 | 0 | 1
Scale | xyz | s | 0.91994 |  | S | = | 0.91994 | 0 | 0 | 0 | SxT | = | 0.91994 | 0 | 0 | 72.4887
|  |  | 0.91994 |  |  |  | 0 | 0.91994 | 0 | 0 |  |  | 0 | 0.91994 | 0 | 94.6011
|  |  | 0.91994 |  |  |  | 0 | 0 | 0.91994 | 0 |  |  | 0 | 0 | 0.91994 | -797.5345
[7 empty] | 0 | 0 | 0 | 1 |  |  | 0 | 0 | 0 | 1
EXTRACTION
[13 empty] | Trans | Rot | Scale
[5 empty] | Afin | = | 0.91152 | 0.05158 | 0.11296 | 72.4887 |  | x | -72.4887 | 51.093 | 0.91994 |  | 0.89174 |  | 0.99085 | 0.056069 | 0.12279
[7 empty] | 0.055096 | 0.58195 | -0.71035 | 94.6011 |  | y | -94.6011 | 6.948 | 0.91994 |  | 0.12127 |  | 0.059891 | 0.63259 | -0.77216
[7 empty] | -0.11128 | 0.71061 | 0.57353 | -797.5345 |  | z | 797.5345 | 3.459 | 0.91994 |  | 0.060371 |  | -0.12097 | 0.77245 | 0.62345
[7 empty] | 0 | 0 | 0 | 1

## CxB
C | = | 0.86734 | 0.6549 | 0.023508 | -522.02 | C x B | = | 0.5523 | 0.22934 | -0.177 | -115.9396
|  | -0.46645 | 0.64436 | -0.74092 | 268.9334 |  |  | -0.2797 | 0.32292 | -0.45437 | 298.5815
|  | -0.46029 | 0.58107 | 0.79512 | -346.4853 |  |  | -0.075442 | 0.48176 | 0.38882 | -539.908
|  | 0 | 0 | 0 | 1 |  |  | 0 | 0 | 0 | 1
[6 empty] | B | = | 0.52895 | 0.018022 | -0.22145 | 78.6049
[8 empty] | -0.035374 | 0.57136 | -0.037993 | 113.2937
[8 empty] | 0.21935 | 0.048683 | 0.52789 | -255.5917
[8 empty] | 0 | 0 | 0 | 1
EXTRACTION
[8 empty] | Trans | Rot | Scale
AfinC | = | 0.5523 | 0.22934 | -0.177 | -115.9396 |  | x | 115.9396 | 51.0934 | 0.62367 |  | 0.89175 | 0.88557 | 0.36773 | -0.2838
|  | -0.2797 | 0.32292 | -0.45437 | 298.5815 |  | y | -298.5815 | 6.9478 | 0.62367 |  | 0.12126 | -0.44848 | 0.51777 | -0.72855
|  | -0.075442 | 0.48176 | 0.38882 | -539.908 |  | z | 539.908 | -26.8592 | 0.62367 |  | -0.46878 | -0.12096 | 0.77246 | 0.62344
|  | 0 | 0 | 0 | 1 |  |  | 115.938 | 51.093 | 0.62367
[8 empty] | -298.582 | 6.948
[8 empty] | 539.909 | -26.859

## INVERT
1 | 2 | 3 | 1 | 117 | -12 | -60 | 27 | -1.2188 | 0.125 | 0.625 | -0.28125
2 | 1 | 8 | 2 | -82 | 24 | 24 | -14 | 0.85417 | -0.25 | -0.25 | 0.14583
9 | 10 | 11 | 2 | -27 | -12 | 36 | -21 | 0.28125 | 0.125 | -0.375 | 0.21875
13 | 14 | 15 | 1 | 32 | 0 | -96 | 64 | -0.33333 | 0 | 1 | -0.66667
-96
689
-590
56
-405
207
-53

## D
Translation | x | a | 32 |  | T | = | 1 | 0 | 0 | -32
| y | b | -143 |  |  |  | 0 | 1 | 0 | 143
| z | c | 225 |  |  |  | 0 | 0 | 1 | -225
[7 empty] | 0 | 0 | 0 | 1
|  |  | RAD | DEG
Rotation | x | α | 1.309 | 75 | Rx(α) | = | 1 | 0 | 0 | 0 | Ry(β) | = | 0.98163 | 0 | -0.19081 | 0 | Rz(γ) | = | -0.60182 | -0.79864 | 0 | 0
| y | β | -0.19199 | -11 |  |  | 0 | 0.25882 | -0.96593 | 0 |  |  | 0 | 1 | 0 | 0 |  |  | 0.79864 | -0.60182 | 0 | 0
| z | γ | 2.2166 | 127 |  |  | 0 | 0.96593 | 0.25882 | 0 |  |  | 0.19081 | 0 | 0.98163 | 0 |  |  | 0 | 0 | 1 | 0
[7 empty] | 0 | 0 | 0 | 1 |  |  | 0 | 0 | 0 | 1 |  |  | 0 | 0 | 0 | 1
MULTIPLICATION
[5 empty] | RxRyRz | = | -0.59076 | -0.095783 | 0.80114 | 0 | RxRyRz x SxT | = | -0.35445 | -0.05747 | 0.48069 | -32
[7 empty] | 0.78396 | -0.30296 | 0.54187 | 0 |  |  | 0.47038 | -0.18177 | 0.32512 | 143
[7 empty] | 0.19081 | 0.94818 | 0.25406 | 0 |  |  | 0.11449 | 0.56891 | 0.15244 | -225
[7 empty] | 0 | 0 | 0 | 1 |  |  | 0 | 0 | 0 | 1
Scale | xyz | s | 0.6 |  | S | = | 0.6 | 0 | 0 | 0 | SxT | = | 0.6 | 0 | 0 | -32
|  |  | 0.6 |  |  |  | 0 | 0.6 | 0 | 0 |  |  | 0 | 0.6 | 0 | 143
|  |  | 0.6 |  |  |  | 0 | 0 | 0.6 | 0 |  |  | 0 | 0 | 0.6 | -225
[7 empty] | 0 | 0 | 0 | 1 |  |  | 0 | 0 | 0 | 1
EXTRACTION
[13 empty] | Trans | Rot | Scale
[5 empty] | Afin | = | -0.35445 | -0.05747 | 0.48069 | -32 |  | x | 32 | 75 | 0.6 |  | 1.309 |  | -0.59076 | -0.095783 | 0.80114
[7 empty] | 0.47038 | -0.18177 | 0.32512 | 143 |  | y | -143 | -11 | 0.6 |  | -0.19199 |  | 0.78396 | -0.30296 | 0.54187
[7 empty] | 0.11449 | 0.56891 | 0.15244 | -225 |  | z | 225 | 127 | 0.6 |  | 2.2166 |  | 0.19081 | 0.94818 | 0.25406
[7 empty] | 0 | 0 | 0 | 1

## New C
-0.35445 | -0.05747 | 0.48069 | -32 |  | -0.21267 | 0.28223 | 0.068691 | -31.7084 | Inv(D) = | -0.9846 | 1.3066 | 0.31801 | -146.7981
0.47038 | -0.18177 | 0.32512 | 143 |  | -0.034482 | -0.10906 | 0.34134 | 91.2952 |  | -0.15964 | -0.50493 | 1.5803 | 422.6631
0.11449 | 0.56891 | 0.15244 | -225 |  | 0.28841 | 0.19507 | 0.091463 | 1.913 |  | 1.3352 | 0.90311 | 0.42344 | 8.8564
0 | 0 | 0 | 1 |  | 0 | 0 | 0 | 0.216 |  | 0 | 0 | 0 | 1
0.216
0 |  |  | CxB | = | 0.5523 | 0.22934 | -0.177 | -115.9396 | CxB x Inv(D) | = | -0.93325 | 0.34932 | -0.29576 | 185.7846
0 |  |  |  |  | -0.2797 | 0.32292 | -0.45437 | 298.5815 |  |  | -0.06616 | 0.56166 | 0.87213 | -562.8058
0 |  |  |  |  | -0.075442 | 0.48176 | 0.38882 | -539.908 |  |  | 0.45291 | 0.80185 | -0.48204 | -104.9162
0 |  |  |  |  | 0 | 0 | 0 | 1 |  |  | 0 | 0 | 0 | 1
0.0078641
0.20814 | [8 empty] | Inv(D) | = | -0.9846 | 1.3066 | 0.31801 | -146.7981
[11 empty] | -0.15964 | -0.50493 | 1.5803 | 422.6631
[11 empty] | 1.3352 | 0.90311 | 0.42344 | 8.8564
[11 empty] | 0 | 0 | 0 | 1
EXTRACTION
[11 empty] | Trans | Rot | Scale
|  |  | Afin | = | -0.93325 | 0.34932 | -0.29576 | 185.7846 |  | x | -185.7846 | 121.0126 | 1.0395 |  | 2.1121 | -0.89783 | 0.33606 | -0.28454
[5 empty] | -0.06616 | 0.56166 | 0.87213 | -562.8058 |  | y | 562.8058 | -25.8309 | 1.0395 |  | -0.45084 | -0.063649 | 0.54034 | 0.83903
[5 empty] | 0.45291 | 0.80185 | -0.48204 | -104.9162 |  | z | 104.9162 | -175.945 | 1.0395 |  | -3.0708 | 0.43572 | 0.77142 | -0.46375
[5 empty] | 0 | 0 | 0 | 1