## C ZYX
|  | ZYX | Rad
| x | 56.1549 | 0.98009
| y | -2.3687 | -0.041342
| z | 48.838 | 0.85238
[6 empty] | I | J | K
|  | 0.65819 | -0.75285 | 0 |  | 1 | 0 | 0
0.85238 | Rz | 0.75285 | 0.65819 | 0 | x | 0 | 1 | 0
|  | 0 | 0 | 1 |  | 0 | 0 | 1
¦ ¦
|  | 0.99915 | 0 | -0.04133 |  | 0.65819 | -0.75285 | 0
-0.041342 | Ry | 0 | 1 | 0 | x | 0.75285 | 0.65819 | 0
|  | 0.04133 | 0 | 0.99915 |  | 0 | 0 | 1
¦ ¦
|  | 1 | 0 | 0 |  | 0.65763 | -0.75221 | -0.04133
0.98009 | Rx | 0 | 0.55695 | -0.83055 | x | 0.75285 | 0.65819 | 0
|  | 0 | 0.83055 | 0.55695 |  | 0.027203 | -0.031115 | 0.99915
¦ ¦
[6 empty] | 0.65763 | -0.75221 | -0.04133
[6 empty] | 0.39671 | 0.39242 | -0.82984
[6 empty] | 0.64043 | 0.52933 | 0.55647
|  | XYZ | Rad
| x | 43.5679 | 0.7604
| y | -39.8238 | -0.69506
| z | 31.1 | 0.5428

## C
Translation | x | a | -119.6959 |  | T | = | 1 | 0 | 0 | 119.6959
| y | b | -69.4036 |  |  |  | 0 | 1 | 0 | 69.4036
| z | c | 519.7845 |  |  |  | 0 | 0 | 1 | -519.7845
[7 empty] | 0 | 0 | 0 | 1
|  |  | RAD | DEG
Rotation | x | α | 0.7604 | 43.5679 | Rx(α) | = | 1 | 0 | 0 | 0 | Ry(β) | = | 0.76802 | 0 | -0.64043 | 0 | Rz(γ) | = | 0.85627 | -0.51653 | 0 | 0
| y | β | -0.69506 | -39.8238 |  |  | 0 | 0.72456 | -0.68921 | 0 |  |  | 0 | 1 | 0 | 0 |  |  | 0.51653 | 0.85627 | 0 | 0
| z | γ | 0.5428 | 31.1 |  |  | 0 | 0.68921 | 0.72456 | 0 |  |  | 0.64043 | 0 | 0.76802 | 0 |  |  | 0 | 0 | 1 | 0
[7 empty] | 0 | 0 | 0 | 1 |  |  | 0 | 0 | 0 | 1 |  |  | 0 | 0 | 0 | 1
Scale | xyz | s | 1.2
|  |  | 1.2 |  |  |  | MULTIPLICATION
1.2
[5 empty] | Rx(α) | = | 1 | 0 | 0 | 0 | Rx(α) x Ry(β) | = | 0.76802 | -0.44139 | -0.46403 | 0
[7 empty] | 0 | 0.72456 | -0.68921 | 0 |  |  | 0 | 0.72456 | -0.68921 | 0
[7 empty] | 0 | 0.68921 | 0.72456 | 0 |  |  | 0.64043 | 0.52933 | 0.55647 | 0
[7 empty] | 0 | 0 | 0 | 1 |  |  | 0 | 0 | 0 | 1
[11 empty] | Ry(β) | = | 0.76802 | 0 | -0.64043 | 0
[13 empty] | 0 | 1 | 0 | 0
[13 empty] | 0.64043 | 0 | 0.76802 | 0
[13 empty] | 0 | 0 | 0 | 1
MULTIPLICATION
[5 empty] | Rx(α) x Ry(β) | = | 0.76802 | -0.44139 | -0.46403 | 0 | Rx(α) x Ry(β) x Rz(γ) | = | 0.65763 | -0.75221 | -0.04133 | 0
[7 empty] | 0 | 0.72456 | -0.68921 | 0 |  |  | 0.39671 | 0.39242 | -0.82984 | 0
[7 empty] | 0.64043 | 0.52933 | 0.55647 | 0 |  |  | 0.64043 | 0.52933 | 0.55647 | 0
[7 empty] | 0 | 0 | 0 | 1 |  |  | 0 | 0 | 0 | 1
[11 empty] | Rz(γ) | = | 0.85627 | -0.51653 | 0 | 0
[13 empty] | 0.51653 | 0.85627 | 0 | 0
[13 empty] | 0 | 0 | 1 | 0
[13 empty] | 0 | 0 | 0 | 1
MULTIPLICATION
[5 empty] | RxRyRz | = | 0.65763 | -0.75221 | -0.04133 | 0 | RxRyRz x SxT | = | 0.78915 | -0.90265 | -0.049596 | 119.6959
[7 empty] | 0.39671 | 0.39242 | -0.82984 | 0 |  |  | 0.47605 | 0.47091 | -0.9958 | 69.4036
[7 empty] | 0.64043 | 0.52933 | 0.55647 | 0 |  |  | 0.76852 | 0.63519 | 0.66777 | -519.7845
[7 empty] | 0 | 0 | 0 | 1 |  |  | 0 | 0 | 0 | 1
|  |  | 1.2 |  | S | = | 1.2 | 0 | 0 | 0 | SxT | = | 1.2 | 0 | 0 | 119.6959
|  |  | 1.2 |  |  |  | 0 | 1.2 | 0 | 0 |  |  | 0 | 1.2 | 0 | 69.4036
|  |  | 1.2 |  |  |  | 0 | 0 | 1.2 | 0 |  |  | 0 | 0 | 1.2 | -519.7845
[7 empty] | 0 | 0 | 0 | 1 |  |  | 0 | 0 | 0 | 1
EXTRACTION
[13 empty] | Trans | Rot | Scale
[5 empty] | Afin | = | 0.78915 | -0.90265 | -0.049596 | 119.6959 |  | x | -119.6959 | 43.5679 | 1.2 |  | 0.7604 |  | 0.65763 | -0.75221 | -0.04133
[7 empty] | 0.47605 | 0.47091 | -0.9958 | 69.4036 |  | y | -69.4036 | -39.8238 | 1.2 |  | -0.69506 |  | 0.39671 | 0.39242 | -0.82984
[7 empty] | 0.76852 | 0.63519 | 0.66777 | -519.7845 |  | z | 519.7845 | 31.1 | 1.2 |  | 0.5428 |  | 0.64043 | 0.52933 | 0.55647
[7 empty] | 0 | 0 | 0 | 1 |  |  | -119.6959 | 43.5679 | 1.2
[13 empty] | -69.4036 | -39.8238
[13 empty] | 519.7845 | 31.1

## B ZYX
|  | ZYX | Rad
| x | -9.1498 | -0.15969
| y | -8.5242 | -0.14878
| z | 19.4075 | 0.33872
[6 empty] | I | J | K
|  | 0.94318 | -0.33228 | 0 |  | 1 | 0 | 0
0.33872 | Rz | 0.33228 | 0.94318 | 0 | x | 0 | 1 | 0
|  | 0 | 0 | 1 |  | 0 | 0 | 1
¦ ¦
|  | 0.98895 | 0 | -0.14823 |  | 0.94318 | -0.33228 | 0
-0.14878 | Ry | 0 | 1 | 0 | x | 0.33228 | 0.94318 | 0
|  | 0.14823 | 0 | 0.98895 |  | 0 | 0 | 1
¦ ¦
|  | 1 | 0 | 0 |  | 0.93276 | -0.32861 | -0.14823
-0.15969 | Rx | 0 | 0.98728 | 0.15902 | x | 0.33228 | 0.94318 | 0
|  | 0 | -0.15902 | 0.98728 |  | 0.13981 | -0.049254 | 0.98895
¦ ¦
[6 empty] | 0.93276 | -0.32861 | -0.14823
[6 empty] | 0.35029 | 0.92335 | 0.15726
[6 empty] | 0.085188 | -0.19861 | 0.97637
|  | XYZ | Rad
| x | -11.4979 | -0.20068
| y | -4.8868 | -0.085291
| z | 20.5831 | 0.35924

## B
Translation | x | a | 7.8001 |  | T | = | 1 | 0 | 0 | -7.8001
| y | b | -55.8139 |  |  |  | 0 | 1 | 0 | 55.8139
| z | c | 111.1161 |  |  |  | 0 | 0 | 1 | -111.1161
[7 empty] | 0 | 0 | 0 | 1
|  |  | RAD | DEG
Rotation | x | α | -0.20068 | -11.4979 | Rx(α) | = | 1 | 0 | 0 | 0 | Ry(β) | = | 0.99636 | 0 | -0.085188 | 0 | Rz(γ) | = | 0.93616 | -0.35157 | 0 | 0
| y | β | -0.085291 | -4.8868 |  |  | 0 | 0.97993 | 0.19933 | 0 |  |  | 0 | 1 | 0 | 0 |  |  | 0.35157 | 0.93616 | 0 | 0
| z | γ | 0.35924 | 20.5831 |  |  | 0 | -0.19933 | 0.97993 | 0 |  |  | 0.085188 | 0 | 0.99636 | 0 |  |  | 0 | 0 | 1 | 0
[7 empty] | 0 | 0 | 0 | 1 |  |  | 0 | 0 | 0 | 1 |  |  | 0 | 0 | 0 | 1
Scale | xyz | s | 0.6
|  |  | 0.6 |  |  |  | MULTIPLICATION
0.6
[5 empty] | Rx(α) | = | 1 | 0 | 0 | 0 | Rx(α) x Ry(β) | = | 0.99636 | 0.016981 | -0.083478 | 0
[7 empty] | 0 | 0.97993 | 0.19933 | 0 |  |  | 0 | 0.97993 | 0.19933 | 0
[7 empty] | 0 | -0.19933 | 0.97993 | 0 |  |  | 0.085188 | -0.19861 | 0.97637 | 0
[7 empty] | 0 | 0 | 0 | 1 |  |  | 0 | 0 | 0 | 1
[11 empty] | Ry(β) | = | 0.99636 | 0 | -0.085188 | 0
[13 empty] | 0 | 1 | 0 | 0
[13 empty] | 0.085188 | 0 | 0.99636 | 0
[13 empty] | 0 | 0 | 0 | 1
MULTIPLICATION
[5 empty] | Rx(α) x Ry(β) | = | 0.99636 | 0.016981 | -0.083478 | 0 | Rx(α) x Ry(β) x Rz(γ) | = | 0.93276 | -0.32861 | -0.14823 | 0
[7 empty] | 0 | 0.97993 | 0.19933 | 0 |  |  | 0.35029 | 0.92335 | 0.15726 | 0
[7 empty] | 0.085188 | -0.19861 | 0.97637 | 0 |  |  | 0.085188 | -0.19861 | 0.97637 | 0
[7 empty] | 0 | 0 | 0 | 1 |  |  | 0 | 0 | 0 | 1
[11 empty] | Rz(γ) | = | 0.93616 | -0.35157 | 0 | 0
[13 empty] | 0.35157 | 0.93616 | 0 | 0
[13 empty] | 0 | 0 | 1 | 0
[13 empty] | 0 | 0 | 0 | 1
MULTIPLICATION
[5 empty] | RxRyRz | = | 0.93276 | -0.32861 | -0.14823 | 0 | RxRyRz x SxT | = | 0.55966 | -0.19717 | -0.088937 | -7.8001
[7 empty] | 0.35029 | 0.92335 | 0.15726 | 0 |  |  | 0.21017 | 0.55401 | 0.094356 | 55.8139
[7 empty] | 0.085188 | -0.19861 | 0.97637 | 0 |  |  | 0.051113 | -0.11916 | 0.58582 | -111.1161
[7 empty] | 0 | 0 | 0 | 1 |  |  | 0 | 0 | 0 | 1
|  |  | 0.6 |  | S | = | 0.6 | 0 | 0 | 0 | SxT | = | 0.6 | 0 | 0 | -7.8001
|  |  | 0.6 |  |  |  | 0 | 0.6 | 0 | 0 |  |  | 0 | 0.6 | 0 | 55.8139
|  |  | 0.6 |  |  |  | 0 | 0 | 0.6 | 0 |  |  | 0 | 0 | 0.6 | -111.1161
[7 empty] | 0 | 0 | 0 | 1 |  |  | 0 | 0 | 0 | 1
EXTRACTION
[13 empty] | Trans | Rot | Scale
[5 empty] | Afin | = | 0.55966 | -0.19717 | -0.088937 | -7.8001 |  | x | 7.8001 | -11.4979 | 0.6 |  | -0.20068 |  | 0.93276 | -0.32861 | -0.14823
[7 empty] | 0.21017 | 0.55401 | 0.094356 | 55.8139 |  | y | -55.8139 | -4.8868 | 0.6 |  | -0.085291 |  | 0.35029 | 0.92335 | 0.15726
[7 empty] | 0.051113 | -0.11916 | 0.58582 | -111.1161 |  | z | 111.1161 | 20.5831 | 0.6 |  | 0.35924 |  | 0.085188 | -0.19861 | 0.97637
[7 empty] | 0 | 0 | 0 | 1 |  |  | 7.8001 | -11.4979 | 0.6
[13 empty] | -55.8139 | -4.8868
[13 empty] | 111.1161 | 20.5831

## CxB ZYX
|  | XYZ | Rad
| x | 28.0097 | 0.48886
| y | -37.0512 | -0.64667
| z | 60.9022 | 1.0629
[6 empty] | I | J | K
|  | 1 | 0 | 0 |  | 1 | 0 | 0
0.48886 | Rx | 0 | 0.88287 | -0.46962 | x | 0 | 1 | 0
|  | 0 | 0.46962 | 0.88287 |  | 0 | 0 | 1
¦ ¦
|  | 0.7981 | 0 | -0.60253 |  | 1 | 0 | 0
-0.64667 | Ry | 0 | 1 | 0 | x | 0 | 0.88287 | -0.46962
|  | 0.60253 | 0 | 0.7981 |  | 0 | 0.46962 | 0.88287
¦ ¦
|  | 0.4863 | -0.87379 | 0 |  | 0.7981 | -0.28296 | -0.53195
1.0629 | Rz | 0.87379 | 0.4863 | 0 | x | 0 | 0.88287 | -0.46962
|  | 0 | 0 | 1 |  | 0.60253 | 0.3748 | 0.70461
¦ ¦
[6 empty] | 0.38812 | -0.90905 | 0.15166
[6 empty] | 0.69737 | 0.18209 | -0.69319
[6 empty] | 0.60253 | 0.3748 | 0.70461
|  | ZYX | Rad
| x | 44.5319 | 0.77723
| y | 8.7231 | 0.15225
| z | 66.88 | 1.1673

## CxB
C | = | 0.78915 | -0.90265 | -0.049596 | 119.6959 | C x B | = | 0.27944 | -0.65451 | 0.1092 | 91.7321
|  | 0.47605 | 0.47091 | -0.9958 | 69.4036 |  |  | 0.50211 | 0.13111 | -0.4991 | 70.3763
|  | 0.76852 | 0.63519 | 0.66777 | -519.7845 |  |  | 0.43382 | 0.26986 | 0.50732 | -417.7697
|  | 0 | 0 | 0 | 1 |  |  | 0 | 0 | 0 | 1
[6 empty] | B | = | 0.55966 | -0.19717 | -0.088937 | -7.8001
[8 empty] | 0.21017 | 0.55401 | 0.094356 | 55.8139
[8 empty] | 0.051113 | -0.11916 | 0.58582 | -111.1161
[8 empty] | 0 | 0 | 0 | 1
EXTRACTION
[8 empty] | Trans | Rot | Scale
Afin | = | 0.27944 | -0.65451 | 0.1092 | 91.7321 |  | x | -91.7321 | 28.0097 | 0.72 |  | 0.48886 | 0.38812 | -0.90905 | 0.15166
|  | 0.50211 | 0.13111 | -0.4991 | 70.3763 |  | y | -70.3763 | -37.0512 | 0.72 |  | -0.64667 | 0.69737 | 0.18209 | -0.69319
|  | 0.43382 | 0.26986 | 0.50732 | -417.7697 |  | z | 417.7697 | 60.9022 | 0.72 |  | 1.0629 | 0.60253 | 0.3748 | 0.70461
|  | 0 | 0 | 0 | 1 |  |  |  | 44.5319
8.7231
66.88

## INVERT
A | 1 | 2 | 3 | 1 | Adj(A) = | 117 | -12 | -60 | 27 | Inv(A) = | -1.2188 | 0.125 | 0.625 | -0.28125
| 2 | 1 | 8 | 2 |  | -82 | 24 | 24 | -14 |  | 0.85417 | -0.25 | -0.25 | 0.14583
| 9 | 10 | 11 | 2 |  | -27 | -12 | 36 | -21 |  | 0.28125 | 0.125 | -0.375 | 0.21875
| 13 | 14 | 15 | 1 |  | 32 | 0 | -96 | 64 |  | -0.33333 | 0 | 1 | -0.66667
| ¦A¦ = | -96 | -590 | 56 | -405 | 207 | -53 | 689

## new B
Translation | x | a | 7.8001 |  | T | = | 1 | 0 | 0 | -7.8001
| y | b | -55.8139 |  |  |  | 0 | 1 | 0 | 55.8139
| z | c | 111.1161 |  |  |  | 0 | 0 | 1 | -111.1161
[7 empty] | 0 | 0 | 0 | 1
|  |  | RAD | DEG
Rotation | x | α | -0.20068 | -11.4979 | Rx(α) | = | 1 | 0 | 0 | 0 | Ry(β) | = | 0.99636 | 0 | -0.085188 | 0 | Rz(γ) | = | 0.93616 | -0.35157 | 0 | 0
| y | β | -0.085291 | -4.8868 |  |  | 0 | 0.97993 | 0.19933 | 0 |  |  | 0 | 1 | 0 | 0 |  |  | 0.35157 | 0.93616 | 0 | 0
| z | γ | 0.35924 | 20.5831 |  |  | 0 | -0.19933 | 0.97993 | 0 |  |  | 0.085188 | 0 | 0.99636 | 0 |  |  | 0 | 0 | 1 | 0
[7 empty] | 0 | 0 | 0 | 1 |  |  | 0 | 0 | 0 | 1 |  |  | 0 | 0 | 0 | 1
Scale | xyz | s | 0.6
|  |  | 0.6 |  |  |  | MULTIPLICATION
0.6
[5 empty] | Rx(α) | = | 1 | 0 | 0 | 0 | Rx(α) x Ry(β) | = | 0.99636 | 0.016981 | -0.083478 | 0
[7 empty] | 0 | 0.97993 | 0.19933 | 0 |  |  | 0 | 0.97993 | 0.19933 | 0
[7 empty] | 0 | -0.19933 | 0.97993 | 0 |  |  | 0.085188 | -0.19861 | 0.97637 | 0
[7 empty] | 0 | 0 | 0 | 1 |  |  | 0 | 0 | 0 | 1
[11 empty] | Ry(β) | = | 0.99636 | 0 | -0.085188 | 0
[13 empty] | 0 | 1 | 0 | 0
[13 empty] | 0.085188 | 0 | 0.99636 | 0
[13 empty] | 0 | 0 | 0 | 1
MULTIPLICATION
[5 empty] | Rx(α) x Ry(β) | = | 0.99636 | 0.016981 | -0.083478 | 0 | Rx(α) x Ry(β) x Rz(γ) | = | 0.93276 | -0.32861 | -0.14823 | 0
[7 empty] | 0 | 0.97993 | 0.19933 | 0 |  |  | 0.35029 | 0.92335 | 0.15726 | 0
[7 empty] | 0.085188 | -0.19861 | 0.97637 | 0 |  |  | 0.085188 | -0.19861 | 0.97637 | 0
[7 empty] | 0 | 0 | 0 | 1 |  |  | 0 | 0 | 0 | 1
[11 empty] | Rz(γ) | = | 0.93616 | -0.35157 | 0 | 0
[13 empty] | 0.35157 | 0.93616 | 0 | 0
[13 empty] | 0 | 0 | 1 | 0
[13 empty] | 0 | 0 | 0 | 1
MULTIPLICATION
[5 empty] | RxRyRz | = | 0.93276 | -0.32861 | -0.14823 | 0 | RxRyRz x SxT | = | 0.55966 | -0.19717 | -0.088937 | -7.8001
[7 empty] | 0.35029 | 0.92335 | 0.15726 | 0 |  |  | 0.21017 | 0.55401 | 0.094356 | 55.8139
[7 empty] | 0.085188 | -0.19861 | 0.97637 | 0 |  |  | 0.051113 | -0.11916 | 0.58582 | -111.1161
[7 empty] | 0 | 0 | 0 | 1 |  |  | 0 | 0 | 0 | 1
|  |  | 0.6 |  | S | = | 0.6 | 0 | 0 | 0 | SxT | = | 0.6 | 0 | 0 | -7.8001
|  |  | 0.6 |  |  |  | 0 | 0.6 | 0 | 0 |  |  | 0 | 0.6 | 0 | 55.8139
|  |  | 0.6 |  |  |  | 0 | 0 | 0.6 | 0 |  |  | 0 | 0 | 0.6 | -111.1161
[7 empty] | 0 | 0 | 0 | 1 |  |  | 0 | 0 | 0 | 1
EXTRACTION
[13 empty] | Trans | Rot | Scale
[5 empty] | Afin | = | 0.55966 | -0.19717 | -0.088937 | -7.8001 |  | x | 7.8001 | -11.4979 | 0.6 |  | -0.20068 |  | 0.93276 | -0.32861 | -0.14823
[7 empty] | 0.21017 | 0.55401 | 0.094356 | 55.8139 |  | y | -55.8139 | -4.8868 | 0.6 |  | -0.085291 |  | 0.35029 | 0.92335 | 0.15726
[7 empty] | 0.051113 | -0.11916 | 0.58582 | -111.1161 |  | z | 111.1161 | 20.5831 | 0.6 |  | 0.35924 |  | 0.085188 | -0.19861 | 0.97637
[7 empty] | 0 | 0 | 0 | 1 |  |  | 7.8001 | -11.4979 | 0.6
[13 empty] | -55.8139 | -4.8868
[13 empty] | 111.1161 | 20.5831

## new C
B | 0.55966 | -0.19717 | -0.088937 | -7.8001 | Adj(B) = | 0.33579 | 0.1261 | 0.030668 | -1.0114 | Inv(B) = | 1.5546 | 0.58381 | 0.14198 | -4.6826
| 0.21017 | 0.55401 | 0.094356 | 55.8139 |  | -0.1183 | 0.3324 | -0.071499 | -27.4202 |  | -0.54769 | 1.5389 | -0.33101 | -126.9455
| 0.051113 | -0.11916 | 0.58582 | -111.1161 |  | -0.053362 | 0.056613 | 0.35149 | 35.4805 |  | -0.24705 | 0.2621 | 1.6273 | 164.2616
| 0 | 0 | 0 | 1 |  | 0 | 0 | 0 | 0.216 |  | 0 | 0 | 0 | 1
| ¦B¦ = | 0.216 | 0 | 0 | 0 | 0.0015675 | 0.21443 | 0
|  |  | CxB | = | 0.27944 | -0.65451 | 0.1092 | 91.7321 |  | CxB x Inv(B) | = | 0.78915 | -0.90265 | -0.049596 | 119.6959
[5 empty] | 0.50211 | 0.13111 | -0.4991 | 70.3763 |  |  |  | 0.47605 | 0.47091 | -0.9958 | 69.4036
[5 empty] | 0.43382 | 0.26986 | 0.50732 | -417.7697 |  |  |  | 0.76852 | 0.63519 | 0.66777 | -519.7845
[5 empty] | 0 | 0 | 0 | 1 |  |  |  | 0 | 0 | 0 | 1
[10 empty] | Inv(B) | = | 1.5546 | 0.58381 | 0.14198 | -4.6826
[12 empty] | -0.54769 | 1.5389 | -0.33101 | -126.9455
[12 empty] | -0.24705 | 0.2621 | 1.6273 | 164.2616
[12 empty] | 0 | 0 | 0 | 1
EXTRACTION
[12 empty] | Trans | Rot | Scale
|  |  | Afin | = | 0.78915 | -0.90265 | -0.049596 | 119.6959 |  |  | x | -119.6959 | 43.5679 | 1.2 |  | 0.7604 | 0.65763 | -0.75221 | -0.04133
[5 empty] | 0.47605 | 0.47091 | -0.9958 | 69.4036 |  |  | y | -69.4036 | -39.8238 | 1.2 |  | -0.69506 | 0.39671 | 0.39242 | -0.82984
[5 empty] | 0.76852 | 0.63519 | 0.66777 | -519.7845 |  |  | z | 519.7845 | 31.1 | 1.2 |  | 0.5428 | 0.64043 | 0.52933 | 0.55647
[5 empty] | 0 | 0 | 0 | 1 |  |  |  | -119.6959 | 43.5679 | 1.2
[12 empty] | -69.4036 | -39.8238
[12 empty] | 519.7845 | 31.1

## new C ZYX
|  | XYZ | Rad
| x | 43.5679 | 0.7604
| y | -39.8238 | -0.69506
| z | 31.1 | 0.5428
[6 empty] | I | J | K
|  | 1 | 0 | 0 |  | 1 | 0 | 0
0.7604 | Rx | 0 | 0.72456 | -0.68921 | x | 0 | 1 | 0
|  | 0 | 0.68921 | 0.72456 |  | 0 | 0 | 1
¦ ¦
|  | 0.76802 | 0 | -0.64043 |  | 1 | 0 | 0
-0.69506 | Ry | 0 | 1 | 0 | x | 0 | 0.72456 | -0.68921
|  | 0.64043 | 0 | 0.76802 |  | 0 | 0.68921 | 0.72456
¦ ¦
|  | 0.85627 | -0.51653 | 0 |  | 0.76802 | -0.44139 | -0.46403
0.5428 | Rz | 0.51653 | 0.85627 | 0 | x | 0 | 0.72456 | -0.68921
|  | 0 | 0 | 1 |  | 0.64043 | 0.52933 | 0.55647
¦ ¦
[6 empty] | 0.65763 | -0.75221 | -0.04133
[6 empty] | 0.39671 | 0.39242 | -0.82984
[6 empty] | 0.64043 | 0.52933 | 0.55647
|  | ZYX | Rad
| x | 56.1549 | 0.98009
| y | -2.3687 | -0.041342
| z | 48.838 | 0.85238